## Sheet1
MODEL | IM3536
Serial NO. | 220106787
Ver | V1.07
DATE | 2024-06-12
TIME | 13:03
AC SETTINGS
FREQ | 500000 | Hz
V | 0.5 | V
LIMIT | OFF
RANGE | HOLD | 1kΩ
LOW Z | OFF
SPEED | SLOW
AVG | 20
DELAY | 0 | s
TRIG SYNC | OFF
DC BIAS | OFF
周波数(Hz) | AC Status | Ls | Q | AC Vmoni | AC Imoni | DC Vmoni | DC Imoni
500000 | 0 | 0.00036922 | 884.09 | 0.49776 | 0.00042864 | 0 | 0
510000 | 0 | 0.00036951 | 886 | 0.49783 | 0.00041995 | 0 | 0
520000 | 0 | 0.00036977 | 917.97 | 0.49786 | 0.00041159 | 0 | 0
530000 | 0 | 0.00037007 | 923.61 | 0.49787 | 0.0004035 | 0 | 0
540000 | 0 | 0.00037038 | 925.7 | 0.49788 | 0.00039569 | 0 | 0
550000 | 0 | 0.00037068 | 866.84 | 0.49789 | 0.00038818 | 0 | 0
560000 | 0 | 0.00037098 | 906.96 | 0.49788 | 0.00038092 | 0 | 0
570000 | 0 | 0.0003713 | 918.79 | 0.49787 | 0.0003739 | 0 | 0
580000 | 0 | 0.00037163 | 911.59 | 0.49787 | 0.00036712 | 0 | 0
590000 | 0 | 0.00037196 | 917.01 | 0.49786 | 0.00036055 | 0 | 0
600000 | 0 | 0.0003723 | 910.2 | 0.49785 | 0.0003542 | 0 | 0
610000 | 0 | 0.00037264 | 917.83 | 0.49784 | 0.00034806 | 0 | 0
620000 | 0 | 0.00037298 | 901.97 | 0.49782 | 0.00034211 | 0 | 0
630000 | 0 | 0.00037335 | 905.18 | 0.49779 | 0.00033632 | 0 | 0
640000 | 0 | 0.00037372 | 899.12 | 0.49777 | 0.00033071 | 0 | 0
650000 | 0 | 0.0003741 | 917.51 | 0.49774 | 0.00032526 | 0 | 0
660000 | 0 | 0.00037448 | 917.08 | 0.49771 | 0.00031998 | 0 | 0
670000 | 0 | 0.00037487 | 919.35 | 0.49768 | 0.00031485 | 0 | 0
680000 | 0 | 0.00037525 | 896.55 | 0.49764 | 0.00030987 | 0 | 0
690000 | 0 | 0.00037563 | 871.66 | 0.4976 | 0.00030504 | 0 | 0
700000 | 0 | 0.00037604 | 857.74 | 0.49756 | 0.00030032 | 0 | 0
710000 | 0 | 0.00037645 | 845.38 | 0.49749 | 0.00029571 | 0 | 0
720000 | 0 | 0.00037685 | 843.72 | 0.49745 | 0.00029126 | 0 | 0
730000 | 0 | 0.00037727 | 835.49 | 0.49741 | 0.00028692 | 0 | 0
740000 | 0 | 0.0003777 | 847.07 | 0.49737 | 0.00028268 | 0 | 0
750000 | 0 | 0.00037813 | 840.21 | 0.49733 | 0.00027856 | 0 | 0
760000 | 0 | 0.00037858 | 827.04 | 0.49728 | 0.00027454 | 0 | 0
770000 | 0 | 0.00037902 | 814.35 | 0.49724 | 0.00027062 | 0 | 0
780000 | 0 | 0.00037947 | 810.34 | 0.49718 | 0.00026679 | 0 | 0
790000 | 0 | 0.00037993 | 810.95 | 0.49714 | 0.00026306 | 0 | 0
800000 | 0 | 0.00038041 | 814.27 | 0.4971 | 0.00025941 | 0 | 0
810000 | 0 | 0.00038088 | 805.29 | 0.49705 | 0.00025585 | 0 | 0
820000 | 0 | 0.00038135 | 798.44 | 0.497 | 0.00025239 | 0 | 0
830000 | 0 | 0.00038184 | 785.68 | 0.49695 | 0.00024899 | 0 | 0
840000 | 0 | 0.00038234 | 769.52 | 0.49689 | 0.00024567 | 0 | 0
850000 | 0 | 0.00038284 | 764.68 | 0.49684 | 0.00024242 | 0 | 0
860000 | 0 | 0.00038337 | 776.38 | 0.49678 | 0.00023924 | 0 | 0
870000 | 0 | 0.00038386 | 763.93 | 0.49673 | 0.00023615 | 0 | 0
880000 | 0 | 0.00038443 | 766.91 | 0.49667 | 0.00023308 | 0 | 0
890000 | 0 | 0.00038496 | 754.83 | 0.49661 | 0.00023011 | 0 | 0
900000 | 0 | 0.00038543 | 766.93 | 0.49655 | 0.00022723 | 0 | 0
910000 | 0 | 0.00038603 | 748.9 | 0.49649 | 0.00022435 | 0 | 0
920000 | 0 | 0.00038661 | 745.86 | 0.49643 | 0.00022154 | 0 | 0
930000 | 0 | 0.00038719 | 738.16 | 0.49637 | 0.0002188 | 0 | 0
940000 | 0 | 0.00038776 | 699.63 | 0.4963 | 0.00021611 | 0 | 0
950000 | 0 | 0.00038835 | 700.19 | 0.49623 | 0.00021348 | 0 | 0
960000 | 0 | 0.00038895 | 690.9 | 0.49617 | 0.00021089 | 0 | 0
970000 | 0 | 0.00038955 | 698.58 | 0.49612 | 0.00020836 | 0 | 0
980000 | 0 | 0.00039015 | 707.16 | 0.49605 | 0.00020588 | 0 | 0
990000 | 0 | 0.00039076 | 692.68 | 0.49598 | 0.00020345 | 0 | 0
1000000 | 0 | 0.00039139 | 676.43 | 0.49593 | 0.00020106 | 0 | 0
1010000 | 0 | 0.00039208 | 715.55 | 0.50347 | 0.00020211 | 0 | 0
1020000 | 0 | 0.00039271 | 707.14 | 0.50339 | 0.00019978 | 0 | 0
1030000 | 0 | 0.00039337 | 680.67 | 0.50332 | 0.00019747 | 0 | 0
1040000 | 0 | 0.00039401 | 669.14 | 0.50326 | 0.00019523 | 0 | 0
1050000 | 0 | 0.00039466 | 650.34 | 0.5032 | 0.00019303 | 0 | 0
1060000 | 0 | 0.00039533 | 650.2 | 0.50315 | 0.00019086 | 0 | 0
1070000 | 0 | 0.000396 | 641.8 | 0.50311 | 0.00018874 | 0 | 0
1080000 | 0 | 0.00039648 | 642.9 | 0.50304 | 0.00018673 | 0 | 0
1090000 | 0 | 0.00039728 | 663.14 | 0.50298 | 0.00018462 | 0 | 0
1100000 | 0 | 0.00039799 | 632.34 | 0.50292 | 0.00018259 | 0 | 0
1110000 | 0 | 0.0003987 | 624.8 | 0.50287 | 0.0001806 | 0 | 0
1120000 | 0 | 0.0003994 | 627.01 | 0.50281 | 0.00017865 | 0 | 0
1130000 | 0 | 0.00040015 | 614.4 | 0.50276 | 0.00017671 | 0 | 0
1140000 | 0 | 0.0004009 | 587.43 | 0.50269 | 0.00017481 | 0 | 0
1150000 | 0 | 0.00040164 | 582.14 | 0.50264 | 0.00017295 | 0 | 0
1160000 | 0 | 0.0004024 | 586.36 | 0.50259 | 0.00017112 | 0 | 0
1170000 | 0 | 0.00040317 | 573.47 | 0.50254 | 0.00016931 | 0 | 0
1180000 | 0 | 0.00040396 | 578.4 | 0.50248 | 0.00016752 | 0 | 0
1190000 | 0 | 0.00040466 | 583.85 | 0.50243 | 0.00016581 | 0 | 0
1200000 | 0 | 0.00040547 | 597.47 | 0.50237 | 0.00016407 | 0 | 0
1210000 | 0 | 0.00040629 | 574.64 | 0.50231 | 0.00016236 | 0 | 0
1220000 | 0 | 0.00040711 | 583.36 | 0.50225 | 0.00016068 | 0 | 0
1230000 | 0 | 0.00040795 | 569.28 | 0.5022 | 0.00015903 | 0 | 0
1240000 | 0 | 0.00040878 | 557.81 | 0.50215 | 0.00015741 | 0 | 0
1250000 | 0 | 0.00040964 | 546.87 | 0.5021 | 0.0001558 | 0 | 0
1260000 | 0 | 0.00041048 | 538.22 | 0.50204 | 0.00015423 | 0 | 0
1270000 | 0 | 0.00041136 | 534.11 | 0.50199 | 0.00015267 | 0 | 0
1280000 | 0 | 0.00041222 | 518.5 | 0.50194 | 0.00015114 | 0 | 0
1290000 | 0 | 0.0004131 | 513.73 | 0.50186 | 0.00014962 | 0 | 0
1300000 | 0 | 0.00041399 | 520.67 | 0.50181 | 0.00014813 | 0 | 0
1310000 | 0 | 0.00041481 | 506.41 | 0.50175 | 0.00014669 | 0 | 0
1320000 | 0 | 0.00041579 | 514.46 | 0.5017 | 0.00014522 | 0 | 0
1330000 | 0 | 0.00041678 | 535.42 | 0.50164 | 0.00014376 | 0 | 0
1340000 | 0 | 0.00041767 | 533.4 | 0.50158 | 0.00014236 | 0 | 0
1350000 | 0 | 0.00041863 | 555.2 | 0.50152 | 0.00014096 | 0 | 0
1360000 | 0 | 0.0004196 | 538.5 | 0.50145 | 0.00013958 | 0 | 0
1370000 | 0 | 0.00042057 | 517.98 | 0.50139 | 0.00013822 | 0 | 0
1380000 | 0 | 0.00042159 | 500.51 | 0.50133 | 0.00013687 | 0 | 0
1390000 | 0 | 0.00042257 | 479.33 | 0.50128 | 0.00013555 | 0 | 0
1400000 | 0 | 0.00042359 | 464.39 | 0.50121 | 0.00013423 | 0 | 0
1410000 | 0 | 0.00042457 | 460.16 | 0.50115 | 0.00013295 | 0 | 0
1420000 | 0 | 0.00042562 | 464 | 0.50108 | 0.00013167 | 0 | 0
1430000 | 0 | 0.00042666 | 456.65 | 0.50101 | 0.00013041 | 0 | 0
1440000 | 0 | 0.00042779 | 451.54 | 0.50095 | 0.00012914 | 0 | 0
1450000 | 0 | 0.00042901 | 447.74 | 0.50088 | 0.00012787 | 0 | 0
1460000 | 0 | 0.00043012 | 442.74 | 0.50082 | 0.00012664 | 0 | 0
1470000 | 0 | 0.00043127 | 429.55 | 0.50076 | 0.00012543 | 0 | 0
1480000 | 0 | 0.00043239 | 428.87 | 0.5007 | 0.00012424 | 0 | 0
1490000 | 0 | 0.00043353 | 427.52 | 0.50065 | 0.00012306 | 0 | 0
1500000 | 0 | 0.00043466 | 418.21 | 0.50058 | 0.0001219 | 0 | 0
1510000 | 0 | 0.00043583 | 409.47 | 0.50052 | 0.00012075 | 0 | 0
1520000 | 0 | 0.00043699 | 403.64 | 0.50045 | 0.00011962 | 0 | 0
1530000 | 0 | 0.00043814 | 405.72 | 0.50039 | 0.00011851 | 0 | 0
1540000 | 0 | 0.00043934 | 403.6 | 0.50032 | 0.0001174 | 0 | 0
1550000 | 0 | 0.00044055 | 395.88 | 0.50025 | 0.0001163 | 0 | 0
1560000 | 0 | 0.00044174 | 390.07 | 0.50018 | 0.00011523 | 0 | 0
1570000 | 0 | 0.00044301 | 383.03 | 0.50011 | 0.00011414 | 0 | 0
1580000 | 0 | 0.00044425 | 386.06 | 0.50004 | 0.00011308 | 0 | 0
1590000 | 0 | 0.00044552 | 377.86 | 0.49997 | 0.00011204 | 0 | 0
1600000 | 0 | 0.00044681 | 365.97 | 0.49991 | 0.000111 | 0 | 0
1610000 | 0 | 0.00044814 | 364.22 | 0.49985 | 0.00010996 | 0 | 0
1620000 | 0 | 0.00044949 | 337.25 | 0.49978 | 0.00010894 | 0 | 0
1630000 | 0 | 0.00045075 | 349.42 | 0.49972 | 0.00010795 | 0 | 0
1640000 | 0 | 0.00045205 | 338.57 | 0.49965 | 0.00010696 | 0 | 0
1650000 | 0 | 0.00045335 | 336.66 | 0.49958 | 0.00010599 | 0 | 0
1660000 | 0 | 0.00045467 | 325.77 | 0.4995 | 0.00010503 | 0 | 0
1670000 | 0 | 0.00045606 | 321.92 | 0.49944 | 0.00010406 | 0 | 0
1680000 | 0 | 0.00045749 | 328.71 | 0.49936 | 0.0001031 | 0 | 0
1690000 | 0 | 0.00045892 | 322.69 | 0.49929 | 0.00010215 | 0 | 0
1700000 | 0 | 0.00046035 | 311.34 | 0.49923 | 0.00010122 | 0 | 0
1710000 | 0 | 0.00046186 | 315.7 | 0.49917 | 0.00010028 | 0 | 0
1720000 | 0 | 0.00046331 | 317.33 | 0.49909 | 9.9369e-05 | 0 | 0
1730000 | 0 | 0.0004648 | 304.23 | 0.49902 | 9.8459e-05 | 0 | 0
1740000 | 0 | 0.00046634 | 297.09 | 0.49894 | 9.7552e-05 | 0 | 0
1750000 | 0 | 0.00046791 | 304.04 | 0.49885 | 9.665e-05 | 0 | 0
1760000 | 0 | 0.00046948 | 299.26 | 0.49879 | 9.5761e-05 | 0 | 0
1770000 | 0 | 0.00047106 | 294.97 | 0.49872 | 9.4884e-05 | 0 | 0
1780000 | 0 | 0.00047267 | 284.86 | 0.49865 | 9.4013e-05 | 0 | 0
1790000 | 0 | 0.00047429 | 285.66 | 0.49857 | 9.3151e-05 | 0 | 0
1800000 | 0 | 0.00047593 | 278.14 | 0.4985 | 9.2297e-05 | 0 | 0
1810000 | 0 | 0.00047759 | 276.79 | 0.49843 | 9.145e-05 | 0 | 0
1820000 | 0 | 0.00047931 | 264.67 | 0.49834 | 9.0604e-05 | 0 | 0
1830000 | 0 | 0.00048098 | 268.14 | 0.49827 | 8.9777e-05 | 0 | 0
1840000 | 0 | 0.00048274 | 261.34 | 0.49819 | 8.8946e-05 | 0 | 0
1850000 | 0 | 0.00048446 | 267.09 | 0.49813 | 8.8137e-05 | 0 | 0
1860000 | 0 | 0.00048623 | 262.72 | 0.49805 | 8.7327e-05 | 0 | 0
1870000 | 0 | 0.00048802 | 270.65 | 0.49797 | 8.6523e-05 | 0 | 0
1880000 | 0 | 0.00048979 | 275.5 | 0.49789 | 8.5735e-05 | 0 | 0
1890000 | 0 | 0.00049171 | 264.89 | 0.49782 | 8.4931e-05 | 0 | 0
1900000 | 0 | 0.00049353 | 256.61 | 0.49774 | 8.4157e-05 | 0 | 0
1910000 | 0 | 0.00049542 | 266.92 | 0.49767 | 8.3381e-05 | 0 | 0
1920000 | 0 | 0.00049735 | 252.32 | 0.4976 | 8.261e-05 | 0 | 0
1930000 | 0 | 0.0004993 | 252.79 | 0.49752 | 8.1843e-05 | 0 | 0
1940000 | 0 | 0.00050125 | 245.9 | 0.49744 | 8.1089e-05 | 0 | 0
1950000 | 0 | 0.00050324 | 246.23 | 0.49736 | 8.0338e-05 | 0 | 0
1960000 | 0 | 0.00050526 | 241.38 | 0.49729 | 7.9593e-05 | 0 | 0
1970000 | 0 | 0.0005073 | 237.29 | 0.4972 | 7.8853e-05 | 0 | 0
1980000 | 0 | 0.00050937 | 231.3 | 0.49712 | 7.8119e-05 | 0 | 0
1990000 | 0 | 0.00051144 | 228.88 | 0.49705 | 7.7397e-05 | 0 | 0
2000000 | 0 | 0.00051353 | 225.77 | 0.49697 | 7.6681e-05 | 0 | 0